## lotto 1
Ditta
Lotto | Sub | Descrizione | Caratteristiche minime | Destinazione | Descrizione/caratteristiche articolo ditta | Quantità | Prezzo unitario | Prezzo in Lettere | Prezzo IVA esclusa
1 | 1.1 | Letto elettrico per degenti | Superficie letto in 4 sezioni e 3 snodi, Allungamento superficie letto integrato minimo cm. 15, Struttura su 4 ruote gemellari di diametro min. 150 mm con sistema di frenatura centralizzato, Allarme di letto non frenato, Testa letto facilmente sfilabile, Asta porta flebo di diametro adatto anche per pompe siringhe, Asta solleva malato con triangolo e cinghia regolabile, Alloggiamenti per ulteriori aste in zona testa ed in zona piedi, Porta drenaggi laterali incorporati alla struttura, Schienale elettrico elevabile sino a min. 65° circa con indicatore di gradi, Contemporanea elevazione schienale/ginocchia con un solo pulsante, Elevazione elettrica della sezione ginocchia sino a min. 20° circa, Movimentazione meccanica della zona gambe sino a min. 20° circa, Altezza variabile elettrica da min. 38 cm. a max. 75 cm circa, Batteria auto caricante, 4 semisponde laterali a caduta verticale ammortizzata, Comandi elettrici su pulsantiera ed integrati alle semi sponde, Funzioni trendelenburg ed antitrendelenburg elettriche da 0° a +/- 16° con indicatore di gradi, Comando Rianimazione Cardiaca e Polmonare ottenibile con leva di emergenza su entrambi i lati del letto, Posizione di “poltrona cardiologica” ottenibile con la pressione di un solo pulsante, Portata massima minimo kg. 180, Materasso antidecubito preventivo in schiuma termomodellante: altezza minima cm.16; densità minima 55 Kg/m3 con telo di copertura asportabile tramite cerniera lampo perimetrale. | Stanze degenti V° Div. 1ma sezione (15) / Arredi per reparto Medicina Penitenziaria Detenuti - V° Div. (7) |  | 22 | 0 |  | 0

## lotto 2
Ditta
Lotto | Sub | Descrizione | Caratteristiche minime | Destinazione | Descrizione/caratteristiche articolo ditta | Quantità | Prezzo unitario | Prezzo in Lettere | Prezzo IVA esclusa
2 | 2.1 | Comodino bifronte | Caratteristiche minime: — struttura in lamiera di acciaio verniciata a polveri o in materiale plastico: — cassetto e ante in laminato plastico o in tecnopolirnero; — cassetto con divisorio superiore scorrevole con arresto per fine corsa; — ripiano interno asportabile; — fondo fòrato per areazione: — n. 4 ruote piroettanti con freno: vassoio servitore regolabile in altezza e inclinabile: - n. 2 scomparti per bottiglie: - paracolpi. Dimensioni cm 62x49x90/110 h circa. | Stanze degenti V° Div. 1ma sezione (15) / Arredi per reparto Medicina Penitenziaria Detenuti - V° Div. (7) |  | 22 | 0 |  | 0
2 | 2.2 | Armadio degenza 3 posti | Caratteristiche minime: - struttura in lamiera di acciaio verniciata a polveri oppure in laminato plastico; - anta a battente con bordatura in materiale plastico o AI3S con chiusura a chiave; - gambe in acciaio con piedini regolabili; - n. 2 vani dotati ognuno di asta appencliabiti. cassetto e n. 2 ripiani; - maniglia ergonomica, antitrauma; Dimensioni cm 135x50x190 h circa | Stanze degenti V° Div. 1ma sezione (6) / Arredi per reparto Medicina Penitenziaria Detenuti - V° Div. (4) |  | 10 | 0 |  | 0
2 | 2.3 | Armadio degenza 2 posti | Caratteristiche minime come sopra | Stanze degenti V° Div. 1ma sezione |  | 1 | 0 |  | 0
2 | 2.4 | Tavolo degenza quadrato o rettangolare | Caratteristiche minime: — struttura in acciaio: - piano rivestito in laminato plastico antigraffio con bordatura perimetrale: — angoli arrotondati: -- gambe in acciaio con piedini di appoggio regolabili. Dimensioni cm 90x90x78 h circa | Stanze degenti V° Div. 1ma sezione (8) / Arredi per Reparto Medicina Penitenziaria Detenuti - V° Div. (3) / Sala colloqui degenti (2) |  | 13 | 0 |  | 0
2 | 2.5 | Tavolo quadrato | Caratteristiche minime: - struttura in acciaio: - piano rivestito in laminato plastico antigraffio con bordatura perimetrale: - angoli arrotondati: - gambe in acciaio con piedini di appoggio regolabili. Dimensioni cm 90x90x78 h circa | Arredi cucinetta di reparto |  | 2 | 0 |  | 0
2 | 2.6 | Seduta degenza | Caratteristiche minime: - seduta flssa a 4 gambe con struttura portante in metallo verniciato a polveri: — sedile e schienale sagornati e ri vestiti in laminato plastico — piedini di appoggio a terra in materiale plastico: — facilmente impilabili, Dimensioni cm 42x55x80 h circa | Stanze degenti V° Div. 1ma sezione (24) / Arredi per Reparto Medicina Penitenziaria Detenuti - V° Div. (9) / Sala colloqui degenti (6) / Arredi cucinetta di reparto (8) |  | 47 | 0 |  | 0
2 | 2.7 | Armadi per presidi | Caratteristiche minime: - struttura realizzata in lamiera di acciaio con verniciatura a polveri epossidiche; - ante in laminato plastico con bordo perimetrale in abs: - guarnizione antipolvere; - serratura e maniglia. Dimensioni cm. 93x71x209 h circa | Arredi medicheria |  | 2 | 0 |  | 0
2 | 2.8 | Armadi per farmaci | Caratteristiche minime: - struttura realizzata in lamiera di acciaio con verniciatura a polveri epossidiche: - ante vetro con telaio: - profili parapolvere: - serratura a chiave: - piedi in acciaio regolabili; - vani porta farmaci. Dimensioni cm. 93x71x209 h circa | Arredi medicheria |  | 4 | 0 |  | 0
2 | 2.9 | Vetrina per farmaci | Caratteristiche minime: - struttura in bilaminato; - profili parapolvere; - scaffalatura interna con pannelli in materiale lavabile e vani regolabili; - serratura a chiave; - piedi in acciaio regolabili; Dim. cm 100x60x208 h circa | Arredi medicheria |  | 2 | 0 |  | 0
2 | 2.10 | Armadietto spogliatoio a doppio scomparto | Caratteristiche minime: - struttura in lamiera di acciaio verniciato a polveri o in laminato plastico; - anta provvista di feritoie per aerazione; - chiusura a lucchetto con chiave; - pannello divisorio interno; - n. 2 ripiani interni uno superiore con asta appendiabiti ed uno inferiore; - Ampia apertura dell’anta; - gambe in acciaio dotate inferiormente di piedini registrabili in altezza; Dim. cm 90x5Ox 190 h circa. | Arredi per spogliatoio |  | 15 | 0 |  | 0
[8 empty] | TOTALE LOTTO | 0

## lotto 3
Ditta
Lotto | Sub | Descrizione | Caratteristiche minime | Destinazione | Descrizione/caratteristiche articolo ditta | Quantità | Prezzo unitario | Prezzo in Lettere | Prezzo IVA esclusa
3 | 3.1 | Scrivania lineare | Caratteristiche minime: — piano o di lavoro realizzato con pannelli derivati del legno con finitura melaninica o laminato plastico, con finitura a cera antigraffio e antiriflesso e bordi arrotondati; - struttura portante con gambe in metallo dotate di piedini livel laton: - porta-tastiera e porta-case Dimensione cm. 120x80x72 h circa. | Corpo di guardia di medicina penitenziaria (2) / Arredi sala medici (5) / Arredi medicheria (1) |  | 8 | 0 |  | 0
3 | 3.2 | Cassettiera con ruote | Cassettiera a 3 cassetti con ruote e serratura | Corpo di guardia di medicina penitenziaria (2) / Arredi sala medici (5) / Arredi medicheria (1) |  | 8 | 0 |  | 0
3 | 3.3 | Poltrona operativa su ruote con braccioli in similpelle | Caratteristiche minime: — struttura portante in metallo verniciato a polveri; — sedile regolabile in altezza mediante sistema a gas; — schienale regolabile in altezza e in inclinazione; - ruote piroettanti e dotata di base a 5 razze; - imbottitura rivestita in similpelle; - braccioli Dimensioni cm.60x45x39-52/97-l 10 li circa | Corpo di guardia di medicina penitenziaria (2) / Arredi sala medici (4) |  | 6 | 0 |  | 0
3 | 3.4 | Seduta | Caratteristiche minime: - seduta fissa a 4 gambe con struttura portante in metallo verniciato a polveri: - sedile e schienale sagomati e rivestiti in laminato plastico: - piedini di appoggio a terra in materiale plastico: - facilmente impilabile. Dimensioni cm 42x55x80 h circa | Corpo di guardia di medicina penitenziaria |  | 8 | 0 |  | 0
3 | 3.5 | Armadio 3 posti | Caratteristiche minime: - struttura in lamiera di acciaio verniciata a polveri oppure in laminato plastico; - anta a battente con bordatura in materiale plastico o ABS con chiusura a chiave; - gambe in acciaio con piedini regolabili; - n. 2 vani dotati ognuno di asta appendiabiti. cassetto e n. 2 ripiani; - maniglia ergonomica, antitrauma;Dimensioni cm 1 35x50x190 h circa. | Corpo di guardia di medicina penitenziaria |  | 2 | 0 |  | 0
3 | 3.6 | Parete attrezzata | Caratteristiche minime: - componenti strutturali realizzati con scocca in metallo verniciato o in bilaminato o pannelli derivati del legno rivestiti con resine in melaminiche; - ante a vetro con cornice perimetrale in legno. metallo o materiale plastico; - guarnizioni antipolvere; serratura; - maniglia antitrauma: - piedini regolabili in altezza; - composizione: n. 1 base ad anta di dimensione 92x6Ox91 h circa e, n.1 piano. | Arredi sala medici |  | 1 | 0 |  | 0
3 | 3.7 | Contenitore libreria | Caratteristiche minime: - struttura realizzata con pannelli in nobilitato di noce, resistente ai gralli. Dimensioni cm. 9Ox45x198 h circa. | Arredi sala medici |  | 1 | 0 |  | 0
3 | 3.8 | Seduta visitatore | Caratteristiche minime: - seduta fissa a 4 gambe con struttura portante in metallo verniciato a polveri: - sedile e schienale imbottiti; - piedini di appoggio a terra in materiale plastico. Dimensioni cm 42x55x80 li circa. | Arredi sala medici |  | 6 | 0 |  | 0
3 | 3.9 | Cucinetta di reparto | Caratteristiche minime: — elementi composti da pensili con cappa filtrante e scolapiatti e, piani. I piani dovranno contenere n° 1 vasca e scivolo e, separatamente, onde evitare contatti di acqua con corrente elettrica, n° 2 piastre elettriche; — frigo da 140 lt. Dim. cm 120x60/35x212.5 h circa | Arredi cucinetta di reparto |  | 1 | 0 |  | 0
3 | 3.10 | Elemento casellario | Caratteristiche minime: - struttura in acciaio verniciata a polveri epossidiche: - n. lo scomparti e serratura indipendente: - ante in laminato plastico con bordi in ABS, Dim. cm 61x60x213 h circa. | Arredi cucinetta di reparto |  | 2 | 0 |  | 0
3 | 3.11 | Poltrona relax | Caratteristiche minime: - Struttura antiribaltamento in acciaio verniciato su quattro gambe dotate di puntali in gomma antisdrucciolo: - sedile schienale e poggia gambe con struttura interna in legno multistrato;- imbottiture ignifughe conformate anatomicamente realizzate a densità differenziata; - rivestimento in tessuto plastico ignifugo lavabi le tipo similpelle morbida; - braccioli abbattibili lateralmente completamente rivestiti in tessuto plastico ignifugo lavabile: - schienale e poggia gambe regolabili simultaneamente nell’inclinazione mediante pompa a gas; - comandata da leva posta lateralmente sotto il sedile. Facilmente raggiungibile dal personale. Dim. cm. 85 x 66 x 125 h circa con schienale alzato. | Arredi medicheria |  | 3 | 0 |  | 0
[8 empty] | TOTALE LOTTO | 0

## lotto 4
Ditta
Lotto | Sub | Descrizione | Caratteristiche minime | Destinazione | Descrizione/caratteristiche articolo ditta | Quantità | Prezzo unitario | Prezzo in Lettere | Prezzo IVA esclusa
4 | 4.1 | Carrello per giro visita | Standard | Attrezzature sanitarie |  | 1 | 0 |  | 0

## lotto 5
Ditta
Lotto | Sub | Descrizione | Caratteristiche minime | Destinazione | Descrizione/caratteristiche articolo ditta | Quantità | Prezzo unitario | Prezzo in Lettere | Prezzo IVA esclusa
5 | 5.1 | Tritura Padelle | Standard | Attrezzature sanitarie |  | 1 | 0 |  | 0